## Sheet3
inlet conditions | parameter | value | unit | parameter | value | unit
| Temperature | 373.15 | K | geometry type | poloidal | - | 10MW/m^2
| Pressure | 80 | bar | epsilon | 1.5e-07
| gravity | 9.81 | ms-1 | density | 10.0254 | kgm-3
| copper thickness | 20 | cm
[12 empty] | characteristic length | 0.0509
mass flow rate | velocity input | htc_0 [W/K] for the final node point | Coolant_Temperature | Velocity | tg | Ag | no. micro channels | Pressure | Reynolds number output | Prandtl number output | Peclet number (calculated) | Metal_Temperature | Thermal diffusivity (calculated) | moody friction factor | Nusselt number | Row Labels | Sum of htc_0 [W/K] for the final node point
5 | 5 | 379.6272 | 929.6532 | 10.3304 | 0.013652 | 0.11064 | 99746.7309 | 7999674.3998 | 29968.9327 | 0.65707 | 19691.542 | 5367.8384 | 2.6703e-05 | 0.025593 | 64.7289 | 5 | 2531.5078
5 | 10 | 759.049 | 929.6531 | 20.6607 | 0.0068462 | 0.055336 | 49873.3655 | 7998498.0246 | 30049.109 | 0.65707 | 19744.2646 | 3149.352 | 5.3262e-05 | 0.025587 | 64.9013 | 5 | 379.6272
5 | 15 | 1138.9841 | 929.653 | 31.0043 | 0.0045686 | 0.036894 | 33248.9103 | 7995995.9049 | 30076.0659 | 0.65707 | 19762.0607 | 2408.9271 | 7.9856e-05 | 0.025593 | 64.9885 | 10 | 303.5561
5 | 20 | 1519.4359 | 929.6529 | 41.3723 | 0.0034281 | 0.027672 | 24936.6827 | 7991719.4002 | 30089.6251 | 0.65707 | 19771.1075 | 2038.5415 | 0.00010651 | 0.025603 | 65.0544 | 15 | 271.3563
5 | 25 | 1900.4073 | 929.6526 | 51.7789 | 0.0027433 | 0.022138 | 19949.3462 | 7985212.8652 | 30097.8267 | 0.65708 | 19776.6996 | 1816.2563 | 0.00013327 | 0.025613 | 65.1118 | 20 | 252.3482
5 | 30 | 2281.9018 | 929.6523 | 62.2413 | 0.0022865 | 0.018449 | 16624.4552 | 7976011.179 | 30103.3641 | 0.65709 | 19780.6185 | 1668.0451 | 0.00016016 | 0.025624 | 65.165 | 25 | 239.3577
5 | 35 | 2663.9237 | 929.6518 | 72.7799 | 0.0019602 | 0.015814 | 14249.533 | 7963636.8346 | 30107.3972 | 0.6571 | 19783.638 | 1562.1706 | 0.00018725 | 0.025635 | 65.2159 | 30 | 229.7116
5 | 40 | 3046.478 | 929.6512 | 83.4186 | 0.0017153 | 0.013837 | 12468.3414 | 7947596.5653 | 30110.5091 | 0.65712 | 19786.1529 | 1482.7606 | 0.00021459 | 0.025647 | 65.2656 | 35 | 222.156
5 | 45 | 3429.5702 | 929.6505 | 94.1846 | 0.0015249 | 0.0123 | 11082.9701 | 7927377.479 | 30113.0262 | 0.65714 | 19788.3892 | 1420.9954 | 0.00024226 | 0.025659 | 65.3144 | 40 | 216.0133
5 | 50 | 3813.2068 | 929.6497 | 105.1088 | 0.0013725 | 0.01107 | 9974.6731 | 7902442.6656 | 30115.1465 | 0.65716 | 19790.4883 | 1371.5828 | 0.00027033 | 0.025671 | 65.3629 | 45 | 210.8806
10 | 5 | 303.5561 | 651.3835 | 7.4463 | 0.027147 | 0.22116 | 199493.4619 | 7999828.4642 | 75238.759 | 0.65434 | 49231.8106 | 6290.2184 | 7.6986e-06 | 0.020191 | 129.3427 | 50 | 206.5009
10 | 10 | 606.4784 | 651.3835 | 14.8866 | 0.013652 | 0.11064 | 99746.7309 | 7999327.8501 | 75636.7384 | 0.65434 | 49492.2816 | 3473.7518 | 1.531e-05 | 0.020176 | 129.9575 | 10 | 5047.4285
10 | 15 | 909.816 | 651.3834 | 22.3309 | 0.0091193 | 0.073775 | 66497.8206 | 7998304.9022 | 75771.4241 | 0.65434 | 49580.5199 | 2532.7649 | 2.2925e-05 | 0.020178 | 130.2253 | 5 | 759.049
10 | 20 | 1213.5734 | 651.3834 | 29.7822 | 0.0068462 | 0.055336 | 49873.3655 | 7996603.7528 | 75839.2165 | 0.65435 | 49625.049 | 2061.8621 | 3.0547e-05 | 0.020185 | 130.4052 | 10 | 606.4784
10 | 25 | 1517.7521 | 651.3834 | 37.2439 | 0.0054802 | 0.044272 | 39898.6924 | 7994067.0159 | 75880.1013 | 0.65435 | 49652.044 | 1779.1905 | 3.818e-05 | 0.020193 | 130.5496 | 15 | 541.7405
10 | 30 | 1822.3532 | 651.3833 | 44.7205 | 0.0045686 | 0.036894 | 33248.9103 | 7990535.4433 | 75907.5111 | 0.65435 | 49670.3051 | 1590.6896 | 4.5828e-05 | 0.020202 | 130.6763 | 20 | 503.4307
10 | 35 | 2127.3781 | 651.3832 | 52.2167 | 0.003917 | 0.031625 | 28499.066 | 7985847.5405 | 75927.2312 | 0.65436 | 49683.6286 | 1456.0211 | 5.3495e-05 | 0.020212 | 130.793 | 25 | 477.1855
10 | 40 | 2432.828 | 651.3831 | 59.7382 | 0.0034281 | 0.027672 | 24936.6827 | 7979839.141 | 75942.1656 | 0.65437 | 49693.9256 | 1355.0068 | 6.1188e-05 | 0.020222 | 130.9034 | 30 | 457.6509
10 | 45 | 2738.7048 | 651.383 | 67.2913 | 0.0030477 | 0.024598 | 22165.9402 | 7972342.9388 | 75953.9339 | 0.65437 | 49702.2665 | 1276.4331 | 6.8913e-05 | 0.020232 | 131.0097 | 35 | 442.3144
10 | 50 | 3045.0102 | 651.3828 | 74.8829 | 0.0027433 | 0.022138 | 19949.3462 | 7963187.9751 | 75963.5117 | 0.65438 | 49709.3005 | 1213.5703 | 7.6677e-05 | 0.020242 | 131.1133 | 40 | 429.8182
15 | 5 | 271.3563 | 558.6266 | 6.4869 | 0.040489 | 0.33155 | 299240.1928 | 7999876.3905 | 123809.0077 | 0.65339 | 80895.2998 | 6920.5837 | 4.0816e-06 | 0.017914 | 189.8809 | 45 | 419.3542
15 | 10 | 541.7405 | 558.6266 | 12.9651 | 0.020419 | 0.16591 | 149620.0964 | 7999574.5324 | 124780.4081 | 0.65339 | 81530.0661 | 3745.3174 | 8.0942e-06 | 0.017892 | 191.1718 | 50 | 410.4066
15 | 15 | 812.4863 | 558.6266 | 19.4452 | 0.013652 | 0.11064 | 99746.7309 | 7998964.4504 | 125111.4283 | 0.65339 | 81746.472 | 2683.4172 | 1.2108e-05 | 0.017891 | 191.6986 | 15 | 7566.3655
15 | 20 | 1083.602 | 558.6266 | 25.9291 | 0.010254 | 0.082993 | 74810.0482 | 7997957.6552 | 125278.4126 | 0.65339 | 81855.7653 | 2151.8032 | 1.6123e-05 | 0.017896 | 192.03 | 5 | 1138.9841
15 | 25 | 1355.0892 | 558.6266 | 32.4184 | 0.0082106 | 0.0664 | 59848.0386 | 7996464.9294 | 125379.1604 | 0.65339 | 81921.8571 | 1832.6223 | 2.0142e-05 | 0.017903 | 192.2824 | 10 | 909.816
15 | 30 | 1626.9488 | 558.6266 | 38.9154 | 0.0068462 | 0.055336 | 49873.3655 | 7994396.1973 | 125446.6394 | 0.6534 | 81966.2983 | 1619.7474 | 2.4166e-05 | 0.01791 | 192.4951 | 15 | 812.4863
15 | 35 | 1899.1813 | 558.6265 | 45.4223 | 0.0058706 | 0.047433 | 42748.599 | 7991660.382 | 125495.073 | 0.6534 | 81998.3929 | 1467.6518 | 2.8196e-05 | 0.017919 | 192.6851 | 20 | 754.8367
15 | 40 | 2171.7873 | 558.6265 | 51.9421 | 0.0051384 | 0.041505 | 37405.0241 | 7988165.2514 | 125531.6066 | 0.6534 | 82022.8196 | 1353.5579 | 3.2233e-05 | 0.017928 | 192.861 | 25 | 715.3061
15 | 45 | 2444.7676 | 558.6265 | 58.4776 | 0.0045686 | 0.036894 | 33248.9103 | 7983817.2511 | 125560.2249 | 0.65341 | 82042.1924 | 1264.8055 | 3.628e-05 | 0.017937 | 193.0274 | 30 | 685.8567
15 | 50 | 2718.1229 | 558.6264 | 65.0324 | 0.0041125 | 0.033206 | 29924.0193 | 7978521.3255 | 125583.3269 | 0.65342 | 82058.0891 | 1193.7963 | 4.0339e-05 | 0.017946 | 193.1873 | 35 | 662.7157
20 | 5 | 252.3482 | 512.2505 | 6.0085 | 0.053685 | 0.44183 | 398986.9237 | 7999899.7993 | 173409.6698 | 0.65292 | 113222.233 | 7389.9716 | 2.7012e-06 | 0.016582 | 247.009 | 40 | 643.8439
20 | 10 | 503.4307 | 512.2505 | 12.0058 | 0.027147 | 0.22116 | 199493.4619 | 7999693.1633 | 175203.9009 | 0.65292 | 114393.7879 | 3959.7607 | 5.342e-06 | 0.016554 | 249.1849 | 45 | 628.0277
20 | 15 | 754.8367 | 512.2505 | 18.0043 | 0.018168 | 0.14749 | 132995.6412 | 7999276.1016 | 175819.5064 | 0.65292 | 114795.8563 | 2811.5366 | 7.983e-06 | 0.01655 | 250.0426 | 50 | 614.4923
20 | 20 | 1006.5789 | 512.2505 | 24.0052 | 0.013652 | 0.11064 | 99746.7309 | 7998588.3893 | 176130.8216 | 0.65292 | 114999.3169 | 2236.4971 | 1.0625e-05 | 0.016553 | 250.5605 | 20 | 10088.5582
20 | 25 | 1258.6599 | 512.2505 | 30.0097 | 0.010935 | 0.088523 | 79797.3847 | 7997569.3498 | 176318.8425 | 0.65292 | 115122.3554 | 1891.1749 | 1.3268e-05 | 0.016559 | 250.9406 | 5 | 1519.4359
20 | 30 | 1511.0805 | 512.2505 | 36.0191 | 0.0091193 | 0.073775 | 66497.8206 | 7996157.7842 | 176444.7966 | 0.65292 | 115204.9582 | 1660.8362 | 1.5914e-05 | 0.016566 | 251.2514 | 10 | 1213.5734
20 | 35 | 1763.8412 | 512.2505 | 42.0349 | 0.0078209 | 0.063239 | 56998.132 | 7994291.8954 | 176535.1513 | 0.65293 | 115264.4161 | 1496.2487 | 1.8562e-05 | 0.016574 | 251.5223 | 15 | 1083.602
20 | 40 | 2016.9422 | 512.2504 | 48.0589 | 0.0068462 | 0.055336 | 49873.3655 | 7991909.2078 | 176603.2178 | 0.65293 | 115309.4303 | 1372.7761 | 2.1214e-05 | 0.016582 | 251.7683 | 20 | 1006.5789
20 | 45 | 2270.3839 | 512.2504 | 54.093 | 0.0060875 | 0.049189 | 44331.8804 | 7988946.4804 | 176656.424 | 0.65293 | 115344.8606 | 1276.7233 | 2.387e-05 | 0.01659 | 251.9977 | 25 | 953.7378
20 | 50 | 2524.1666 | 512.2504 | 60.1393 | 0.0054802 | 0.044272 | 39898.6924 | 7985339.6156 | 176699.2432 | 0.65294 | 115373.6377 | 1199.8701 | 2.6532e-05 | 0.016598 | 252.2154 | 30 | 914.3532
25 | 5 | 239.3577 | 484.4262 | 5.7223 | 0.066738 | 0.55199 | 498733.6546 | 7999913.6574 | 223284.5936 | 0.65264 | 145724.8481 | 7761.8929 | 1.9987e-06 | 0.015679 | 301.3925 | 35 | 883.3906
25 | 10 | 477.1855 | 484.4262 | 11.4312 | 0.033837 | 0.27637 | 249366.8273 | 7999762.8957 | 226141.3276 | 0.65264 | 147589.3441 | 4134.829 | 3.9424e-06 | 0.015646 | 304.6429 | 40 | 858.1284
25 | 15 | 715.3061 | 484.4262 | 17.1409 | 0.022666 | 0.18433 | 166244.5515 | 7999457.4554 | 227128.0744 | 0.65264 | 148233.4687 | 2919.6378 | 5.8858e-06 | 0.01564 | 305.8987 | 45 | 836.9467
25 | 20 | 953.7378 | 484.4262 | 22.8523 | 0.01704 | 0.13828 | 124683.4137 | 7998952.3111 | 227628.3487 | 0.65264 | 148560.1711 | 2310.846 | 7.8297e-06 | 0.015642 | 306.6363 | 50 | 818.8114
25 | 25 | 1192.4841 | 484.4262 | 28.5663 | 0.013652 | 0.11064 | 99746.7309 | 7998202.1193 | 227930.8628 | 0.65264 | 148757.8865 | 1945.1845 | 9.7744e-06 | 0.015647 | 307.1634 | 25 | 12614.0591
25 | 30 | 1431.546 | 484.4262 | 34.2838 | 0.011388 | 0.092209 | 83122.2758 | 7997161.1732 | 228133.6236 | 0.65265 | 148890.588 | 1701.2491 | 1.172e-05 | 0.015653 | 307.5842 | 5 | 1900.4073
25 | 35 | 1670.9241 | 484.4262 | 40.006 | 0.0097679 | 0.079042 | 71247.6649 | 7995783.3551 | 228279.0815 | 0.65265 | 148985.9903 | 1526.9313 | 1.3668e-05 | 0.01566 | 307.9438 | 10 | 1517.7521
25 | 40 | 1910.6186 | 484.4262 | 45.734 | 0.0085514 | 0.069165 | 62341.7068 | 7994022.0858 | 228388.6131 | 0.65265 | 149058.0544 | 1396.1508 | 1.5617e-05 | 0.015667 | 308.2652 | 15 | 1355.0892
25 | 45 | 2150.6295 | 484.4262 | 51.4692 | 0.0076044 | 0.061483 | 55414.8505 | 7991830.2703 | 228474.1566 | 0.65265 | 149114.5815 | 1294.4082 | 1.7569e-05 | 0.015675 | 308.5609 | 20 | 1258.6599
25 | 50 | 2390.9572 | 484.4261 | 57.2131 | 0.0068462 | 0.055336 | 49873.3655 | 7989160.2417 | 228542.9049 | 0.65266 | 149160.2755 | 1212.9992 | 1.9524e-05 | 0.015683 | 308.8386 | 25 | 1192.4841
30 | 5 | 229.7116 | 465.8775 | 5.5322 | 0.079653 | 0.66204 | 598480.3856 | 7999922.8045 | 273114.5871 | 0.65246 | 178196.8342 | 8069.0595 | 1.5802e-06 | 0.015015 | 353.5191 | 30 | 1143.1453
30 | 10 | 457.6509 | 465.8775 | 11.049 | 0.040489 | 0.33155 | 299240.1928 | 7999808.7613 | 277263.2147 | 0.65246 | 180903.7282 | 4282.1934 | 3.1088e-06 | 0.014976 | 358.0179 | 35 | 1104.3454
30 | 15 | 685.8567 | 465.8775 | 16.5662 | 0.027147 | 0.22116 | 199493.4619 | 7999575.9626 | 278705.6279 | 0.65246 | 181844.9816 | 3012.3899 | 4.637e-06 | 0.014968 | 359.735 | 40 | 1072.6795
30 | 20 | 914.3532 | 465.8775 | 22.0847 | 0.020419 | 0.16591 | 149620.0964 | 7999188.7607 | 279438.7903 | 0.65246 | 182323.5462 | 2376.021 | 6.1655e-06 | 0.014969 | 360.7244 | 45 | 1046.1209
30 | 25 | 1143.1453 | 465.8775 | 27.6051 | 0.016364 | 0.13275 | 119696.0771 | 7998611.2665 | 279882.708 | 0.65246 | 182613.4695 | 1993.7238 | 7.6944e-06 | 0.014973 | 361.4171 | 50 | 1023.3754
30 | 30 | 1372.2344 | 465.8775 | 33.1283 | 0.013652 | 0.11064 | 99746.7309 | 7997807.3186 | 280180.4494 | 0.65247 | 182808.1073 | 1738.6602 | 9.2241e-06 | 0.014978 | 361.9598 | 30 | 15142.888
30 | 35 | 1601.6212 | 465.8775 | 38.6551 | 0.011712 | 0.094843 | 85497.1979 | 7996740.449 | 280394.106 | 0.65247 | 182947.9818 | 1556.3748 | 1.0755e-05 | 0.014984 | 362.4162 | 5 | 2281.9018
30 | 40 | 1831.3057 | 465.8775 | 44.1863 | 0.010254 | 0.082993 | 74810.0482 | 7995373.8482 | 280554.9854 | 0.65247 | 183053.5294 | 1419.6084 | 1.2286e-05 | 0.014991 | 362.8183 | 10 | 1822.3532
30 | 45 | 2061.2882 | 465.8775 | 49.7231 | 0.0091193 | 0.073775 | 66497.8206 | 7993670.3277 | 280680.5875 | 0.65247 | 183136.1776 | 1313.2039 | 1.382e-05 | 0.014998 | 363.1841 | 15 | 1626.9488
30 | 50 | 2291.5686 | 465.8775 | 55.2664 | 0.0082106 | 0.0664 | 59848.0386 | 7991592.2809 | 280781.4619 | 0.65247 | 183202.8193 | 1228.0615 | 1.5355e-05 | 0.015006 | 363.5244 | 20 | 1511.0805
35 | 5 | 222.156 | 452.6289 | 5.397 | 0.092434 | 0.77199 | 698227.1165 | 7999929.2823 | 322745.678 | 0.65234 | 210538.5414 | 8330.2408 | 1.3048e-06 | 0.014498 | 403.7432 | 25 | 1431.546
35 | 10 | 442.3144 | 452.6289 | 10.7766 | 0.047105 | 0.3867 | 349113.5583 | 7999841.1919 | 328405.4936 | 0.65234 | 214230.7144 | 4409.2245 | 2.5605e-06 | 0.014454 | 409.651 | 30 | 1372.2344
35 | 15 | 662.7157 | 452.6289 | 16.1564 | 0.031611 | 0.25797 | 232742.3722 | 7999659.3792 | 330385.9868 | 0.65234 | 215522.7947 | 3093.371 | 3.8156e-06 | 0.014445 | 411.8894 | 35 | 1325.5822
35 | 20 | 883.3906 | 452.6289 | 21.5371 | 0.023788 | 0.19354 | 174556.7791 | 7999354.5118 | 331395.2067 | 0.65234 | 216181.3487 | 2433.705 | 5.0709e-06 | 0.014444 | 413.1612 | 40 | 1287.4998
35 | 25 | 1104.3454 | 452.6289 | 26.9194 | 0.019069 | 0.15486 | 139645.4233 | 7998897.0648 | 332007.0877 | 0.65234 | 216580.7835 | 2037.3394 | 6.3265e-06 | 0.014447 | 414.0378 | 45 | 1255.5532
35 | 30 | 1325.5822 | 452.6289 | 32.3039 | 0.015912 | 0.12907 | 116371.1861 | 7998257.2986 | 332417.7963 | 0.65234 | 216849.0748 | 1772.8585 | 7.5826e-06 | 0.014452 | 414.7143 | 50 | 1228.188
35 | 35 | 1547.1015 | 452.6289 | 37.6913 | 0.013652 | 0.11064 | 99746.7309 | 7997405.2329 | 332712.6375 | 0.65234 | 217041.8796 | 1583.8276 | 8.8392e-06 | 0.014457 | 415.2753 | 35 | 17675.0566
35 | 40 | 1768.9036 | 452.6289 | 43.0822 | 0.011954 | 0.096818 | 87278.3896 | 7996310.6204 | 332934.6795 | 0.65234 | 217187.302 | 1441.9914 | 1.0097e-05 | 0.014464 | 415.7639 | 5 | 2663.9237
35 | 45 | 1990.9886 | 452.6289 | 48.4776 | 0.010632 | 0.086065 | 77580.7907 | 7994942.9192 | 333108.0175 | 0.65234 | 217301.0696 | 1331.6376 | 1.1355e-05 | 0.01447 | 416.2038 | 10 | 2127.3781
35 | 50 | 2213.3566 | 452.6289 | 53.8783 | 0.0095734 | 0.077462 | 69822.7117 | 7993271.2636 | 333247.1866 | 0.65235 | 217392.6736 | 1243.3317 | 1.2615e-05 | 0.014478 | 416.6095 | 15 | 1899.1813
40 | 5 | 216.0133 | 442.6928 | 5.2961 | 0.10509 | 0.88183 | 797973.8474 | 7999934.1018 | 372097.5905 | 0.65224 | 242697.9734 | 8557.1362 | 1.1107e-06 | 0.01408 | 452.3289 | 20 | 1763.8412
40 | 10 | 429.8182 | 442.6928 | 10.5728 | 0.053685 | 0.44183 | 398986.9237 | 7999865.3125 | 379478.1944 | 0.65224 | 247511.9915 | 4520.7616 | 2.1743e-06 | 0.014032 | 459.7948 | 25 | 1670.9241
40 | 15 | 643.8439 | 442.6928 | 15.8496 | 0.036059 | 0.29476 | 265991.2825 | 7999721.2214 | 382077.0745 | 0.65224 | 249207.225 | 3165.1381 | 3.2372e-06 | 0.01402 | 462.6116 | 30 | 1601.6212
40 | 20 | 858.1284 | 442.6928 | 21.1271 | 0.027147 | 0.22116 | 199493.4619 | 7999477.0146 | 383404.7459 | 0.65224 | 250073.3909 | 2485.3151 | 4.3002e-06 | 0.014019 | 464.1954 | 35 | 1547.1015
40 | 25 | 1072.6795 | 442.6928 | 26.4058 | 0.021768 | 0.17696 | 159594.7695 | 7999107.7203 | 384210.784 | 0.65224 | 250599.4036 | 2076.7647 | 5.3634e-06 | 0.014021 | 465.2737 | 40 | 1502.5902
40 | 30 | 1287.4998 | 442.6928 | 31.6864 | 0.018168 | 0.14749 | 132995.6412 | 7998588.1905 | 384752.2473 | 0.65225 | 250952.9367 | 1804.1219 | 6.4269e-06 | 0.014025 | 466.0954 | 45 | 1465.2449
40 | 35 | 1502.5902 | 442.6928 | 36.9693 | 0.01559 | 0.12644 | 113996.2639 | 7997893.0817 | 385141.1399 | 0.65225 | 251207.0534 | 1609.2419 | 7.4908e-06 | 0.01403 | 466.7692 | 50 | 1433.2506
40 | 40 | 1717.9509 | 442.6927 | 42.2552 | 0.013652 | 0.11064 | 99746.7309 | 7996996.8335 | 385434.0832 | 0.65225 | 251398.6937 | 1463.0083 | 8.5553e-06 | 0.014036 | 467.3498 | 40 | 20210.5743
40 | 45 | 1933.582 | 442.6927 | 47.5447 | 0.012143 | 0.098354 | 88663.7608 | 7995873.6475 | 385662.7839 | 0.65225 | 251548.5473 | 1349.2279 | 9.6205e-06 | 0.014042 | 467.868 | 5 | 3046.478
40 | 50 | 2149.4837 | 442.6927 | 52.8386 | 0.010935 | 0.088523 | 79797.3847 | 7994497.4642 | 385846.3815 | 0.65225 | 251669.107 | 1258.1768 | 1.0687e-05 | 0.014049 | 468.3422 | 10 | 2432.828
45 | 5 | 210.8806 | 434.9649 | 5.218 | 0.11761 | 0.99157 | 897720.5784 | 7999937.821 | 421126.8385 | 0.65217 | 274646.9511 | 8757.5084 | 9.6705e-07 | 0.013732 | 499.4788 | 15 | 2171.7873
45 | 10 | 419.3542 | 434.9649 | 10.4149 | 0.060229 | 0.49692 | 448860.2892 | 7999883.9362 | 430428.6007 | 0.65217 | 280713.3671 | 4620.1231 | 1.8885e-06 | 0.01368 | 508.6417 | 20 | 2016.9422
45 | 15 | 628.0277 | 434.9649 | 15.6115 | 0.040489 | 0.33155 | 299240.1928 | 7999768.8583 | 433724.1053 | 0.65217 | 282862.7322 | 3229.5311 | 2.8092e-06 | 0.013667 | 512.0913 | 25 | 1910.6186
45 | 20 | 836.9467 | 434.9649 | 20.8087 | 0.030497 | 0.24877 | 224430.1446 | 7999571.1543 | 435411.8478 | 0.65217 | 283963.6287 | 2531.9527 | 3.7299e-06 | 0.013664 | 514.0157 | 30 | 1831.3057
45 | 25 | 1046.1209 | 434.9649 | 26.0069 | 0.02446 | 0.19906 | 179544.1157 | 7999269.2577 | 436437.8674 | 0.65217 | 284633.0455 | 2112.6581 | 4.6507e-06 | 0.013665 | 515.3129 | 35 | 1768.9036
45 | 30 | 1255.5532 | 434.9648 | 31.2067 | 0.020419 | 0.16591 | 149620.0964 | 7998841.4542 | 437127.6691 | 0.65217 | 285083.2767 | 1832.8138 | 5.5718e-06 | 0.013669 | 516.2914 | 40 | 1717.9509
45 | 35 | 1465.2449 | 434.9648 | 36.4084 | 0.017524 | 0.14223 | 128245.7969 | 7998265.8659 | 437623.3566 | 0.65217 | 285407.0074 | 1632.7705 | 6.4931e-06 | 0.013674 | 517.0858 | 45 | 1675.1963
45 | 40 | 1675.1963 | 434.9648 | 41.6126 | 0.015348 | 0.12446 | 112215.0723 | 7997520.4343 | 437996.8603 | 0.65218 | 285651.1576 | 1482.6537 | 7.4149e-06 | 0.013679 | 517.7642 | 50 | 1638.5637
45 | 45 | 1885.4076 | 434.9648 | 46.8199 | 0.013652 | 0.11064 | 99746.7309 | 7996582.9027 | 438288.4966 | 0.65218 | 285842.0295 | 1365.8466 | 8.3372e-06 | 0.013685 | 518.3648 | 45 | 22749.4499
45 | 50 | 2095.8787 | 434.9648 | 52.0309 | 0.012294 | 0.099582 | 89772.0578 | 7995430.7979 | 438522.6187 | 0.65218 | 285995.5148 | 1272.3701 | 9.2602e-06 | 0.013692 | 518.9107 | 5 | 3429.5702
50 | 5 | 206.5009 | 428.7827 | 5.1559 | 0.13002 | 1.1012 | 997467.3093 | 7999940.773 | 469809.851 | 0.65212 | 306370.1994 | 8936.7638 | 8.566e-07 | 0.013437 | 545.3526 | 10 | 2738.7048
50 | 10 | 410.4066 | 428.7827 | 10.2889 | 0.066738 | 0.55199 | 498733.6546 | 7999898.7357 | 481224.3835 | 0.65212 | 313813.8606 | 4709.6738 | 1.6688e-06 | 0.01338 | 556.3421 | 15 | 2444.7676
50 | 15 | 614.4923 | 428.7827 | 15.4214 | 0.044904 | 0.36832 | 332489.1031 | 7999806.6492 | 485292.7316 | 0.65212 | 316467.0208 | 3287.9028 | 2.4804e-06 | 0.013366 | 560.4765 | 20 | 2270.3839
50 | 20 | 818.8114 | 428.7827 | 20.5544 | 0.033837 | 0.27637 | 249366.8273 | 7999645.6979 | 487381.3995 | 0.65212 | 317829.2682 | 2574.4649 | 3.2918e-06 | 0.013362 | 562.7691 | 25 | 2150.6295
50 | 25 | 1023.3754 | 428.7827 | 25.6883 | 0.027147 | 0.22116 | 199493.4619 | 7999396.9509 | 488652.8563 | 0.65212 | 318658.6754 | 2145.5638 | 4.1032e-06 | 0.013363 | 564.3021 | 30 | 2061.2882
50 | 30 | 1228.188 | 428.7827 | 30.8234 | 0.022666 | 0.18433 | 166244.5515 | 7999041.3508 | 489508.3757 | 0.65212 | 319216.9282 | 1859.2762 | 4.9149e-06 | 0.013366 | 565.4485 | 35 | 1990.9886
50 | 35 | 1433.2506 | 428.7827 | 35.9602 | 0.019455 | 0.15802 | 142495.3299 | 7998559.7006 | 490123.4769 | 0.65212 | 319618.4942 | 1654.611 | 5.7268e-06 | 0.01337 | 566.3714 | 40 | 1933.582
50 | 40 | 1638.5637 | 428.7827 | 41.0992 | 0.01704 | 0.13828 | 124683.4137 | 7997932.6495 | 490587.1187 | 0.65212 | 319921.3938 | 1501.0171 | 6.5389e-06 | 0.013375 | 567.1533 | 45 | 1885.4076
50 | 45 | 1844.1275 | 428.7827 | 46.2408 | 0.015159 | 0.12293 | 110829.701 | 7997140.6785 | 490949.2078 | 0.65212 | 320158.1808 | 1381.4991 | 7.3515e-06 | 0.013381 | 567.8407 | 50 | 1844.1275
50 | 50 | 2049.9421 | 428.7827 | 51.3856 | 0.013652 | 0.11064 | 99746.7309 | 7996164.0847 | 491239.911 | 0.65212 | 320348.5365 | 1285.8498 | 8.1646e-06 | 0.013387 | 568.4614 | 50 | 25291.6934
[16 empty] | 5 | 3813.2068
[16 empty] | 10 | 3045.0102
[16 empty] | 15 | 2718.1229
[16 empty] | 20 | 2524.1666
[16 empty] | 25 | 2390.9572
[16 empty] | 30 | 2291.5686
[16 empty] | 35 | 2213.3566
[16 empty] | 40 | 2149.4837
[16 empty] | 45 | 2095.8787
[16 empty] | 50 | 2049.9421
[16 empty] | Grand Total | 138917.5813