## fluid + geo properties
inlet conditions | parameter | value | unit | parameter | value | unit
| Temperature | 373.15 | K | geometry type | poloidal | - | 10MW/m^2
| Pressure | 80 | bar | epsilon | 1.5e-07 |  | 0.539 m
| gravity | 9.81 | ms-1 | density | 10.0254 | kgm-3
| copper thickness | 20 | cm
[12 empty] | characteristic length | 0.0599
mass flow rate | velocity input | htc_0 [W/K] for the final node point | Coolant_Temperature | Velocity | tg | Ag | no. micro channels | Pressure | Reynolds number output | Prandtl number output | Peclet number (calculated) | Metal_Temperature | Thermal diffusivity (calculated) | moody friction factor | Nusselt number | Row Labels | Sum of htc_0 [W/K] for the final node point
5 | 5 | 460.0287 | 1547.027 | 20.243 | 0.013652 | 0.099747 | 99746.7309 | 7999229.0967 | 21736.8773 | 0.66293 | 14410.0317 | 8903.7806 | 8.4146e-05 | 0.025593 | 51.3468 | 5 | 2906.5017
5 | 10 | 919.8229 | 1547.0269 | 40.4859 | 0.0068462 | 0.049873 | 49873.3655 | 7996825.6985 | 21800.6775 | 0.66293 | 14452.3269 | 5226.3417 | 0.0001678 | 0.025587 | 51.4844 | 5 | 460.0287
5 | 15 | 1380.0994 | 1547.0267 | 60.7289 | 0.0045686 | 0.033249 | 33248.9103 | 7992529.8743 | 21822.1112 | 0.66293 | 14466.5359 | 3999.2543 | 0.00025145 | 0.025593 | 51.5489 | 10 | 356.1528
5 | 20 | 1840.8582 | 1547.0265 | 80.9719 | 0.0034281 | 0.024937 | 24936.6827 | 7986098.3225 | 21832.8596 | 0.66293 | 14473.6613 | 3385.4722 | 0.00033511 | 0.025603 | 51.5949 | 15 | 313.1946
5 | 25 | 2302.0976 | 1547.0261 | 101.2148 | 0.0027433 | 0.019949 | 19949.3462 | 7977280.853 | 21839.3188 | 0.66293 | 14477.9434 | 3017.1279 | 0.00041876 | 0.025613 | 51.6336 | 20 | 288.3102
5 | 30 | 2763.8156 | 1547.0255 | 121.4578 | 0.0022865 | 0.016624 | 16624.4552 | 7965818.7908 | 21843.6293 | 0.66293 | 14480.8009 | 2771.5348 | 0.00050241 | 0.025624 | 51.6686 | 25 | 271.5655
5 | 35 | 3226.0099 | 1547.0248 | 141.7008 | 0.0019602 | 0.01425 | 14249.533 | 7951443.3112 | 21846.7102 | 0.66293 | 14482.8433 | 2596.0972 | 0.00058606 | 0.025635 | 51.7016 | 30 | 259.2888
5 | 40 | 3688.6779 | 1547.024 | 161.9437 | 0.0017153 | 0.012468 | 12468.3414 | 7933873.6747 | 21849.022 | 0.66293 | 14484.3759 | 2464.512 | 0.00066972 | 0.025647 | 51.7335 | 35 | 249.7727
5 | 45 | 4151.8165 | 1547.0229 | 182.1867 | 0.0015249 | 0.011083 | 11082.9701 | 7912815.3243 | 21850.8208 | 0.66293 | 14485.5684 | 2362.1644 | 0.00075337 | 0.025659 | 51.7645 | 40 | 242.1031
5 | 50 | 4615.4227 | 1547.0216 | 202.4297 | 0.0013725 | 0.0099747 | 9974.6731 | 7887957.7982 | 21852.2603 | 0.66293 | 14486.5226 | 2280.2844 | 0.00083702 | 0.025671 | 51.7951 | 45 | 235.7407
10 | 5 | 356.1528 | 960.1184 | 12.617 | 0.027147 | 0.19949 | 199493.4619 | 7999589.2858 | 60567.21 | 0.65807 | 39857.4875 | 10462.5511 | 1.8962e-05 | 0.020191 | 109.9782 | 50 | 230.3447
10 | 10 | 711.7411 | 960.1184 | 25.2341 | 0.013652 | 0.099747 | 99746.7309 | 7998378.5662 | 60918.6545 | 0.65807 | 40088.7627 | 5715.1031 | 3.7704e-05 | 0.020176 | 110.5288 | 10 | 5800.2637
10 | 15 | 1067.7394 | 960.1184 | 37.8511 | 0.0091193 | 0.066498 | 66497.8206 | 7996233.5206 | 61037.6241 | 0.65807 | 40167.0531 | 4129.7287 | 5.6446e-05 | 0.020178 | 110.7582 | 5 | 919.8229
10 | 20 | 1424.1506 | 960.1183 | 50.4681 | 0.0068462 | 0.049873 | 49873.3655 | 7993048.5242 | 61097.4579 | 0.65807 | 40206.4279 | 3336.4948 | 7.5188e-05 | 0.020185 | 110.906 | 10 | 711.7411
10 | 25 | 1780.9741 | 960.1182 | 63.0852 | 0.0054802 | 0.039899 | 39898.6924 | 7988716.2636 | 61133.4709 | 0.65807 | 40230.127 | 2860.3805 | 9.393e-05 | 0.020193 | 111.0209 | 15 | 625.5655
10 | 30 | 2138.2091 | 960.118 | 75.7022 | 0.0045686 | 0.033249 | 33248.9103 | 7983127.4557 | 61157.5267 | 0.65807 | 40245.9574 | 2542.8996 | 0.00011267 | 0.020202 | 111.1194 | 20 | 575.5717
10 | 35 | 2495.8544 | 960.1179 | 88.3193 | 0.003917 | 0.028499 | 28499.066 | 7976170.564 | 61174.7326 | 0.65807 | 40257.2801 | 2316.0935 | 0.00013141 | 0.020212 | 111.2085 | 25 | 541.8795
10 | 40 | 2853.9088 | 960.1177 | 100.9363 | 0.0034281 | 0.024937 | 24936.6827 | 7967731.5094 | 61187.6497 | 0.65807 | 40265.7805 | 2145.9712 | 0.00015015 | 0.020222 | 111.2918 | 30 | 517.1399
10 | 45 | 3212.3707 | 960.1174 | 113.5533 | 0.0030477 | 0.022166 | 22165.9402 | 7957693.3754 | 61197.7039 | 0.65807 | 40272.3969 | 2013.644 | 0.0001689 | 0.020232 | 111.3713 | 35 | 497.9347
10 | 50 | 3571.2387 | 960.1171 | 126.1704 | 0.0027433 | 0.019949 | 19949.3462 | 7945936.104 | 61205.752 | 0.65807 | 40277.6931 | 1907.7765 | 0.00018764 | 0.020242 | 111.4481 | 40 | 482.4334
15 | 5 | 313.1946 | 764.4536 | 10.0764 | 0.040489 | 0.29924 | 299240.1928 | 7999744.3858 | 106000.2959 | 0.65602 | 69538.6264 | 11570.2529 | 8.6797e-06 | 0.017914 | 168.7458 | 45 | 469.5559
15 | 10 | 625.5655 | 764.4536 | 20.1528 | 0.020419 | 0.14962 | 149620.0964 | 7998897.2123 | 106912.4318 | 0.65602 | 70137.0086 | 6174.467 | 1.7211e-05 | 0.017892 | 169.9742 | 50 | 458.6192
15 | 15 | 938.307 | 764.4536 | 30.2292 | 0.013652 | 0.099747 | 99746.7309 | 7997463.1026 | 107223.5039 | 0.65602 | 70341.079 | 4371.288 | 2.5742e-05 | 0.017891 | 170.4616 | 15 | 8697.2447
15 | 20 | 1251.4249 | 764.4535 | 40.3056 | 0.010254 | 0.07481 | 74810.0482 | 7995340.0325 | 107380.4006 | 0.65602 | 70444.0068 | 3468.8252 | 3.4273e-05 | 0.017896 | 170.7591 | 5 | 1380.0994
15 | 25 | 1564.9196 | 764.4535 | 50.3821 | 0.0082106 | 0.059848 | 59848.0386 | 7992460.283 | 107474.9797 | 0.65602 | 70506.0528 | 2927.0681 | 4.2803e-05 | 0.017903 | 170.9799 | 10 | 1067.7394
15 | 30 | 1878.7906 | 764.4534 | 60.4585 | 0.0068462 | 0.049873 | 49873.3655 | 7988755.1715 | 107538.2175 | 0.65602 | 70547.5383 | 2565.7813 | 5.1334e-05 | 0.01791 | 171.1622 | 15 | 938.307
15 | 35 | 2193.0371 | 764.4534 | 70.5349 | 0.0058706 | 0.042749 | 42748.599 | 7984154.9335 | 107583.4786 | 0.65602 | 70577.2306 | 2307.6639 | 5.9864e-05 | 0.017919 | 171.3224 | 20 | 863.1745
15 | 40 | 2507.658 | 764.4533 | 80.6113 | 0.0051384 | 0.037405 | 37405.0241 | 7978588.6043 | 107617.4743 | 0.65602 | 70599.5326 | 2114.0463 | 6.8394e-05 | 0.017928 | 171.4688 | 25 | 812.5105
15 | 45 | 2822.6523 | 764.4532 | 90.6877 | 0.0045686 | 0.033249 | 33248.9103 | 7971983.8998 | 107643.9452 | 0.65602 | 70616.8981 | 1963.4382 | 7.6925e-05 | 0.017937 | 171.6061 | 30 | 775.2868
15 | 50 | 3138.0187 | 764.453 | 100.7641 | 0.0041125 | 0.029924 | 29924.0193 | 7964267.095 | 107665.1406 | 0.65602 | 70630.8028 | 1842.9418 | 8.5455e-05 | 0.017946 | 171.737 | 35 | 746.3733
20 | 5 | 288.3102 | 666.6176 | 8.8065 | 0.053685 | 0.39899 | 398986.9237 | 7999769.1701 | 154637.9975 | 0.65492 | 101274.8935 | 12405.0777 | 5.2087e-06 | 0.016582 | 226.2356 | 40 | 723.0222
20 | 10 | 575.5717 | 666.6176 | 17.6131 | 0.027147 | 0.19949 | 199493.4619 | 7999157.804 | 156392.3842 | 0.65492 | 102423.8693 | 6546.5417 | 1.0301e-05 | 0.016554 | 228.3863 | 45 | 703.6126
20 | 15 | 863.1745 | 666.6176 | 26.4196 | 0.018168 | 0.133 | 132995.6412 | 7998080.1005 | 156995.0387 | 0.65492 | 102818.5574 | 4587.3984 | 1.5392e-05 | 0.01655 | 229.2181 | 50 | 687.1188
20 | 20 | 1151.1282 | 666.6176 | 35.2262 | 0.013652 | 0.099747 | 99746.7309 | 7996487.4549 | 157299.8593 | 0.65492 | 103018.1893 | 3606.6184 | 2.0482e-05 | 0.016553 | 229.7093 | 20 | 11597.6234
20 | 25 | 1439.4342 | 666.6175 | 44.0327 | 0.010935 | 0.079797 | 79797.3847 | 7994330.7214 | 157483.8892 | 0.65492 | 103138.7134 | 3017.7621 | 2.5573e-05 | 0.016559 | 230.0626 | 5 | 1840.8582
20 | 30 | 1728.0922 | 666.6175 | 52.8393 | 0.0091193 | 0.066498 | 66497.8206 | 7991560.145 | 157607.0543 | 0.65492 | 103219.3762 | 2625.0303 | 3.0664e-05 | 0.016566 | 230.3462 | 10 | 1424.1506
20 | 35 | 2017.1016 | 666.6175 | 61.6458 | 0.0078209 | 0.056998 | 56998.132 | 7988125.295 | 157695.2652 | 0.65492 | 103277.1469 | 2344.4298 | 3.5754e-05 | 0.016574 | 230.59 | 15 | 1251.4249
20 | 40 | 2306.4615 | 666.6174 | 70.4524 | 0.0068462 | 0.049873 | 49873.3655 | 7983974.9969 | 157761.5529 | 0.65492 | 103320.5598 | 2133.9378 | 4.0845e-05 | 0.016582 | 230.8087 | 20 | 1151.1282
20 | 45 | 2596.171 | 666.6174 | 79.2589 | 0.0060875 | 0.044332 | 44331.8804 | 7979057.2656 | 157813.1871 | 0.65492 | 103354.3758 | 1970.1978 | 4.5935e-05 | 0.01659 | 231.0108 | 25 | 1083.4727
20 | 50 | 2886.2291 | 666.6173 | 88.0655 | 0.0054802 | 0.039899 | 39898.6924 | 7973319.2369 | 157854.5431 | 0.65492 | 103381.4605 | 1839.1915 | 5.1026e-05 | 0.016598 | 231.2012 | 30 | 1033.7483
25 | 5 | 271.5655 | 607.9161 | 8.0448 | 0.066738 | 0.49873 | 498733.6546 | 7999805.0951 | 204952.8657 | 0.65423 | 134086.8681 | 13070.1704 | 3.5938e-06 | 0.015679 | 282.1341 | 35 | 995.1122
25 | 10 | 541.8795 | 607.9161 | 16.0896 | 0.033837 | 0.24937 | 249366.8273 | 7999314.7634 | 207827.3781 | 0.65423 | 135967.4682 | 6853.4342 | 7.0882e-06 | 0.015646 | 285.4321 | 40 | 963.8987
25 | 15 | 812.5105 | 607.9161 | 24.1345 | 0.022666 | 0.16624 | 166244.5515 | 7998451.5903 | 208821.8023 | 0.65423 | 136618.053 | 4773.1764 | 1.0582e-05 | 0.01564 | 286.6894 | 45 | 937.9456
25 | 20 | 1083.4727 | 607.9161 | 32.1793 | 0.01704 | 0.12468 | 124683.4137 | 7997177.5934 | 209326.177 | 0.65423 | 136948.0314 | 3731.5001 | 1.4075e-05 | 0.015642 | 287.4156 | 50 | 915.8841
25 | 25 | 1354.7681 | 607.9161 | 40.2241 | 0.013652 | 0.099747 | 99746.7309 | 7995454.4001 | 209631.1435 | 0.65423 | 137147.5505 | 3105.9953 | 1.7568e-05 | 0.015647 | 287.9259 | 25 | 14501.4303
25 | 30 | 1626.3969 | 607.9161 | 48.2689 | 0.011388 | 0.083122 | 83122.2758 | 7993243.2021 | 209835.4422 | 0.65423 | 137281.2093 | 2688.7845 | 2.1061e-05 | 0.015653 | 288.3272 | 5 | 2302.0976
25 | 35 | 1898.3586 | 607.916 | 56.3137 | 0.0097679 | 0.071248 | 71247.6649 | 7990504.7107 | 209981.8572 | 0.65423 | 137376.9989 | 2390.6761 | 2.4554e-05 | 0.01566 | 288.6659 | 10 | 1780.9741
25 | 40 | 2170.6526 | 607.916 | 64.3585 | 0.0085514 | 0.062342 | 62341.7068 | 7987199.1118 | 210091.9366 | 0.65423 | 137449.0164 | 2167.0407 | 2.8047e-05 | 0.015667 | 288.9652 | 15 | 1564.9196
25 | 45 | 2443.2779 | 607.916 | 72.4034 | 0.0076044 | 0.055415 | 55414.8505 | 7983286.0205 | 210177.7134 | 0.65423 | 137505.1343 | 1993.0707 | 3.154e-05 | 0.015675 | 289.2382 | 20 | 1439.4342
25 | 50 | 2716.2338 | 607.9159 | 80.4482 | 0.0068462 | 0.049873 | 49873.3655 | 7978724.4364 | 210246.4356 | 0.65423 | 137550.0947 | 1853.8757 | 3.5033e-05 | 0.015683 | 289.4928 | 25 | 1354.7681
30 | 5 | 259.2888 | 568.7825 | 7.5371 | 0.079653 | 0.59848 | 598480.3856 | 7999829.0172 | 256152.3235 | 0.65377 | 167465.6372 | 13621.0946 | 2.6959e-06 | 0.015015 | 336.4307 | 30 | 1292.5276
30 | 10 | 517.1399 | 568.7825 | 15.0742 | 0.040489 | 0.29924 | 299240.1928 | 7999419.703 | 260416.6619 | 0.65377 | 170253.5492 | 7113.0814 | 5.3035e-06 | 0.014976 | 341.0835 | 35 | 1244.1556
30 | 15 | 775.2868 | 568.7825 | 22.6113 | 0.027147 | 0.19949 | 199493.4619 | 7998699.9291 | 261902.0825 | 0.65377 | 171224.678 | 4934.0286 | 7.9102e-06 | 0.014968 | 342.8424 | 40 | 1205.0684
30 | 20 | 1033.7483 | 568.7825 | 30.1484 | 0.020419 | 0.14962 | 149620.0964 | 7997638.6474 | 262657.5557 | 0.65377 | 171718.5865 | 3842.614 | 1.0517e-05 | 0.014969 | 343.8427 | 45 | 1172.5616
30 | 25 | 1292.5276 | 568.7825 | 37.6855 | 0.016364 | 0.1197 | 119696.0771 | 7996204.5082 | 263115.0296 | 0.65377 | 172017.6709 | 3187.1544 | 1.3123e-05 | 0.014973 | 344.5336 | 50 | 1144.9236
30 | 30 | 1551.6251 | 568.7824 | 45.2226 | 0.013652 | 0.099747 | 99746.7309 | 7994365.8265 | 263421.7833 | 0.65377 | 172218.2184 | 2749.9265 | 1.5729e-05 | 0.014978 | 345.068 | 30 | 17408.669
30 | 35 | 1811.0406 | 568.7824 | 52.7596 | 0.011712 | 0.085497 | 85497.1979 | 7992090.5494 | 263641.7687 | 0.65377 | 172362.0391 | 2437.4969 | 1.8335e-05 | 0.014984 | 345.5123 | 5 | 2763.8156
30 | 40 | 2070.7736 | 568.7824 | 60.2967 | 0.010254 | 0.07481 | 74810.0482 | 7989346.2227 | 263807.2398 | 0.65377 | 172470.2197 | 2203.1078 | 2.0941e-05 | 0.014991 | 345.9 | 10 | 2138.2091
30 | 45 | 2330.8232 | 568.7824 | 67.8338 | 0.0091193 | 0.066498 | 66497.8206 | 7986099.9584 | 263936.2265 | 0.65377 | 172554.5478 | 2020.7663 | 2.3548e-05 | 0.014998 | 346.2498 | 15 | 1878.7906
30 | 50 | 2591.1887 | 568.7824 | 75.3709 | 0.0082106 | 0.059848 | 59848.0386 | 7982318.4011 | 264039.5973 | 0.65377 | 172622.1289 | 1874.8693 | 2.6154e-05 | 0.015006 | 346.573 | 20 | 1728.0922
35 | 5 | 249.7727 | 540.8305 | 7.1745 | 0.092434 | 0.69823 | 698227.1165 | 7999846.0844 | 307785.9679 | 0.65345 | 201121.5938 | 14090.421 | 2.1368e-06 | 0.014498 | 389.2061 | 25 | 1626.3969
35 | 10 | 497.9347 | 540.8305 | 14.349 | 0.047105 | 0.34911 | 349113.5583 | 7999494.8194 | 313699.9418 | 0.65345 | 204986.058 | 7337.5401 | 4.193e-06 | 0.014454 | 395.4057 | 30 | 1551.6251
35 | 15 | 746.3733 | 540.8305 | 21.5235 | 0.031611 | 0.23274 | 232742.3722 | 7998877.6818 | 315773.8829 | 0.65345 | 206341.267 | 5075.1804 | 6.2482e-06 | 0.014445 | 397.7384 | 35 | 1493.5047
35 | 20 | 995.1122 | 540.8305 | 28.6979 | 0.023788 | 0.17456 | 174556.7791 | 7997968.4977 | 316831.5207 | 0.65345 | 207032.3765 | 3941.7716 | 8.3031e-06 | 0.014444 | 399.0503 | 40 | 1446.5327
35 | 25 | 1244.1556 | 540.8305 | 35.8724 | 0.019069 | 0.13965 | 139645.4233 | 7996740.8487 | 317472.9159 | 0.65345 | 207451.4938 | 3261.0029 | 1.0358e-05 | 0.014447 | 399.9443 | 45 | 1407.4627
35 | 30 | 1493.5047 | 540.8305 | 43.0469 | 0.015912 | 0.11637 | 116371.1861 | 7995168.0461 | 317903.399 | 0.65345 | 207732.7914 | 2806.8548 | 1.2413e-05 | 0.014452 | 400.6266 | 50 | 1374.2394
35 | 35 | 1743.1592 | 540.8305 | 50.2214 | 0.013652 | 0.099747 | 99746.7309 | 7993223.1054 | 318212.3161 | 0.65345 | 207934.6521 | 2482.3157 | 1.4467e-05 | 0.014457 | 401.1869 | 35 | 20319.3346
35 | 40 | 1993.1188 | 540.8305 | 57.3959 | 0.011954 | 0.087278 | 87278.3896 | 7990878.7201 | 318444.7913 | 0.65345 | 208086.5622 | 2238.8315 | 1.6522e-05 | 0.014464 | 401.6705 | 5 | 3226.0099
35 | 45 | 2243.3828 | 540.8305 | 64.5704 | 0.010632 | 0.077581 | 77580.7907 | 7988107.2365 | 318626.0747 | 0.65345 | 208205.0212 | 2049.4085 | 1.8577e-05 | 0.01447 | 402.1027 | 10 | 2495.8544
35 | 50 | 2493.9503 | 540.8304 | 71.7448 | 0.0095734 | 0.069823 | 69822.7117 | 7984880.6278 | 318771.3984 | 0.65345 | 208299.9824 | 1897.8414 | 2.0631e-05 | 0.014478 | 402.4987 | 15 | 2193.0371
40 | 5 | 242.1031 | 519.8671 | 6.9026 | 0.10509 | 0.79797 | 797973.8474 | 7999858.8704 | 359581.1855 | 0.6532 | 234879.2408 | 14498.6987 | 1.7603e-06 | 0.01408 | 440.5652 | 20 | 2017.1016
40 | 10 | 482.4334 | 519.8671 | 13.8051 | 0.053685 | 0.39899 | 398986.9237 | 7999551.2466 | 367394.1583 | 0.6532 | 239982.6922 | 7534.9662 | 3.4458e-06 | 0.014032 | 448.49 | 25 | 1898.3586
40 | 15 | 723.0222 | 519.8671 | 20.7077 | 0.036059 | 0.26599 | 265991.2825 | 7999011.2041 | 370152.0946 | 0.6532 | 241784.1825 | 5200.6608 | 5.1302e-06 | 0.01402 | 451.4651 | 30 | 1811.0406
40 | 20 | 963.8987 | 519.8671 | 27.6102 | 0.027147 | 0.19949 | 199493.4619 | 7998216.1756 | 371562.2892 | 0.6532 | 242705.3248 | 4030.9392 | 6.8142e-06 | 0.014019 | 453.1241 | 35 | 1743.1592
40 | 25 | 1205.0684 | 519.8671 | 34.5128 | 0.021768 | 0.15959 | 159594.7695 | 7997143.3896 | 372418.7403 | 0.6532 | 243264.7605 | 3328.2702 | 8.4982e-06 | 0.014021 | 454.243 | 40 | 1688.2918
40 | 30 | 1446.5327 | 519.867 | 41.4154 | 0.018168 | 0.133 | 132995.6412 | 7995769.8493 | 372994.0961 | 0.6532 | 243640.5842 | 2859.4739 | 1.0182e-05 | 0.014025 | 455.0877 | 45 | 1642.649
40 | 35 | 1688.2918 | 519.867 | 48.3179 | 0.01559 | 0.114 | 113996.2639 | 7994072.3117 | 373407.2406 | 0.6532 | 243910.4511 | 2524.4482 | 1.1866e-05 | 0.01403 | 455.7741 | 50 | 1603.8323
40 | 40 | 1930.3453 | 519.867 | 55.2205 | 0.013652 | 0.099747 | 99746.7309 | 7992027.2667 | 373718.2993 | 0.6532 | 244113.6354 | 2273.086 | 1.355e-05 | 0.014036 | 456.3609 | 40 | 23233.419
40 | 45 | 2172.6926 | 519.867 | 62.123 | 0.012143 | 0.088664 | 88663.7608 | 7989610.916 | 373960.9499 | 0.6532 | 244272.1353 | 2077.5277 | 1.5234e-05 | 0.014042 | 456.881 | 5 | 3688.6779
40 | 50 | 2415.333 | 519.867 | 69.0256 | 0.010935 | 0.079797 | 79797.3847 | 7986799.1529 | 374155.5236 | 0.6532 | 244399.2313 | 1921.0476 | 1.6918e-05 | 0.014049 | 457.354 | 10 | 2853.9088
45 | 5 | 235.7407 | 503.5625 | 6.6911 | 0.11761 | 0.89772 | 897720.5784 | 7999868.8045 | 411365.3277 | 0.65301 | 268627.3291 | 14859.6639 | 1.492e-06 | 0.013732 | 490.6137 | 15 | 2507.658
45 | 10 | 469.5559 | 503.5625 | 13.3822 | 0.060229 | 0.44886 | 448860.2892 | 7999595.1877 | 421316.1894 | 0.65301 | 275125.3814 | 7711.0485 | 2.9135e-06 | 0.01368 | 500.4297 | 20 | 2306.4615
45 | 15 | 703.6126 | 503.5625 | 20.0732 | 0.040489 | 0.29924 | 299240.1928 | 7999115.1763 | 424851.3886 | 0.65301 | 277433.916 | 5313.4788 | 4.334e-06 | 0.013667 | 504.1124 | 25 | 2170.6526
45 | 20 | 937.9456 | 503.5625 | 26.7643 | 0.030497 | 0.22443 | 224430.1446 | 7998408.9755 | 426663.7575 | 0.65301 | 278617.4183 | 4111.7867 | 5.7541e-06 | 0.013664 | 506.1531 | 30 | 2070.7736
45 | 25 | 1172.5616 | 503.5625 | 33.4554 | 0.02446 | 0.17954 | 179544.1157 | 7997456.616 | 427766.0536 | 0.65301 | 279337.2332 | 3389.8227 | 7.174e-06 | 0.013665 | 507.5178 | 35 | 1993.1188
45 | 30 | 1407.4627 | 503.5625 | 40.1465 | 0.020419 | 0.14962 | 149620.0964 | 7996237.9358 | 428507.2486 | 0.65301 | 279821.2439 | 2908.1151 | 8.594e-06 | 0.013669 | 508.5388 | 40 | 1930.3453
45 | 35 | 1642.649 | 503.5625 | 46.8376 | 0.017524 | 0.12825 | 128245.7969 | 7994732.5631 | 429039.8175 | 0.65301 | 280169.0188 | 2563.8431 | 1.0014e-05 | 0.013674 | 509.3612 | 45 | 1878.1206
45 | 40 | 1878.1206 | 503.5625 | 53.5286 | 0.015348 | 0.11222 | 112215.0723 | 7992919.8984 | 429440.9802 | 0.65301 | 280430.9837 | 2305.533 | 1.1434e-05 | 0.013679 | 510.0584 | 50 | 1833.702
45 | 45 | 2113.8767 | 503.5625 | 60.2197 | 0.013652 | 0.099747 | 99746.7309 | 7990779.0973 | 429754.032 | 0.65301 | 280635.4109 | 2104.5631 | 1.2854e-05 | 0.013685 | 510.6718 | 45 | 26150.912
45 | 50 | 2349.9169 | 503.5625 | 66.9108 | 0.012294 | 0.089772 | 89772.0578 | 7988289.0533 | 430005.1299 | 0.65301 | 280799.3814 | 1943.7487 | 1.4273e-05 | 0.013692 | 511.2261 | 5 | 4151.8165
50 | 5 | 230.3447 | 490.5192 | 6.5219 | 0.13002 | 0.99747 | 997467.3093 | 7999876.7439 | 463025.4305 | 0.65286 | 302293.0156 | 15182.9269 | 1.2923e-06 | 0.013437 | 539.4501 | 10 | 3212.3707
50 | 10 | 458.6192 | 490.5192 | 13.0438 | 0.066738 | 0.49873 | 498733.6546 | 7999630.3734 | 475342.8247 | 0.65286 | 310334.609 | 7869.8837 | 2.5177e-06 | 0.01338 | 551.3121 | 15 | 2822.6523
50 | 15 | 687.1188 | 490.5192 | 19.5657 | 0.044904 | 0.33249 | 332489.1031 | 7999198.427 | 479746.2854 | 0.65286 | 313209.4736 | 5415.8947 | 3.7419e-06 | 0.013366 | 555.7647 | 20 | 2596.171
50 | 20 | 915.8841 | 490.5192 | 26.0876 | 0.033837 | 0.24937 | 249366.8273 | 7998563.3051 | 482009.6204 | 0.65286 | 314687.1254 | 4185.6567 | 4.9657e-06 | 0.013362 | 558.2202 | 25 | 2443.2779
50 | 25 | 1144.9236 | 490.5192 | 32.6096 | 0.027147 | 0.19949 | 199493.4619 | 7997707.2557 | 483388.1694 | 0.65286 | 315587.1315 | 3446.4526 | 6.1895e-06 | 0.013363 | 559.851 | 30 | 2330.8232
50 | 30 | 1374.2394 | 490.5192 | 39.1315 | 0.022666 | 0.16624 | 166244.5515 | 7996612.359 | 484315.9672 | 0.65286 | 316192.8581 | 2953.2035 | 7.4131e-06 | 0.013366 | 561.062 | 35 | 2243.3828
50 | 35 | 1603.8323 | 490.5192 | 45.6534 | 0.019455 | 0.1425 | 142495.3299 | 7995260.5128 | 484983.039 | 0.65286 | 316628.3658 | 2600.6637 | 8.6367e-06 | 0.01337 | 562.03 | 40 | 2172.6926
50 | 40 | 1833.702 | 490.5192 | 52.1753 | 0.01704 | 0.12468 | 124683.4137 | 7993633.4173 | 485485.7526 | 0.65286 | 316956.5698 | 2336.1396 | 9.8603e-06 | 0.013375 | 562.8448 | 45 | 2113.8767
50 | 45 | 2063.8483 | 490.5192 | 58.6972 | 0.015159 | 0.11083 | 110829.701 | 7991712.5603 | 485878.1915 | 0.65286 | 317212.7794 | 2130.3286 | 1.1084e-05 | 0.013381 | 563.5568 | 50 | 2063.8483
50 | 50 | 2294.2705 | 490.5192 | 65.2191 | 0.013652 | 0.099747 | 99746.7309 | 7989479.2021 | 486193.0551 | 0.65286 | 317418.3427 | 1965.6364 | 1.2307e-05 | 0.013387 | 564.1964 | 50 | 29071.8024
[16 empty] | 5 | 4615.4227
[16 empty] | 10 | 3571.2387
[16 empty] | 15 | 3138.0187
[16 empty] | 20 | 2886.2291
[16 empty] | 25 | 2716.2338
[16 empty] | 30 | 2591.1887
[16 empty] | 35 | 2493.9503
[16 empty] | 40 | 2415.333
[16 empty] | 45 | 2349.9169
[16 empty] | 50 | 2294.2705
[16 empty] | Grand Total | 159687.2008