## fluid + geo properties
inlet conditions | parameter | value | unit | parameter | value | unit
| Temperature | 373.15 | K | geometry type | poloidal | - | 10MW/m^2
| Pressure | 80 | bar | epsilon | 1.5e-07 |  | 0.5319 m
| gravity | 9.81 | ms-1 | density | 10.0254 | kgm-3
| copper thickness | 20 | cm
[12 empty] | characteristic length | 0.0599
mass flow rate | velocity input | htc_0 | Coolant_Temperature | Velocity | tg | Ag | no. micro channels | Pressure | Reynolds number output | Prandtl number output | Peclet number (calculated) | Metal_Temperature | Thermal diffusivity (calculated) | moody friction factor | Nusselt number | Row Labels | Sum of htc_0
5 | 5 | 848.0475 | 941.5721 | 21.7037 | 0.013652 | 0.099747 | 99746.7309 | 7999163.7954 | 20680.4585 | 0.66369 | 13725.3589 | 5383.7241 | 9.4719e-05 | 0.025906 | 49.5407 | 5 | 46777.1657
5 | 10 | 1695.991 | 941.5721 | 43.4074 | 0.0068462 | 0.049873 | 49873.3655 | 7996559.4791 | 20741.1581 | 0.66369 | 13765.6444 | 3162.7842 | 0.00018888 | 0.0259 | 49.6724 | 5 | 848.0475
5 | 15 | 2545.1 | 941.572 | 65.1112 | 0.0045686 | 0.033249 | 33248.9103 | 7991923.3949 | 20761.55 | 0.66369 | 13779.1783 | 2421.7323 | 0.00028305 | 0.025906 | 49.7335 | 10 | 1695.991
5 | 20 | 3395.3732 | 941.5719 | 86.8149 | 0.0034281 | 0.024937 | 24936.6827 | 7985007.0487 | 20771.7761 | 0.66369 | 13785.9652 | 2051.0688 | 0.00037721 | 0.025914 | 49.7769 | 15 | 2545.1
5 | 25 | 4246.8073 | 941.5718 | 108.5186 | 0.0027433 | 0.019949 | 19949.3462 | 7975554.1038 | 20777.9214 | 0.66369 | 13790.0438 | 1828.6278 | 0.00047137 | 0.025925 | 49.8132 | 20 | 3395.3732
5 | 30 | 5099.3979 | 941.5716 | 130.2223 | 0.0022865 | 0.016624 | 16624.4552 | 7963298.5234 | 20782.0223 | 0.66369 | 13792.7655 | 1680.3168 | 0.00056554 | 0.025935 | 49.846 | 25 | 4246.8073
5 | 35 | 5953.1402 | 941.5713 | 151.9261 | 0.0019602 | 0.01425 | 14249.533 | 7947962.6246 | 20784.9535 | 0.66369 | 13794.7109 | 1574.3728 | 0.0006597 | 0.025946 | 49.8769 | 30 | 5099.3979
5 | 40 | 6808.0289 | 941.571 | 173.6298 | 0.0017153 | 0.012468 | 12468.3414 | 7929255.0034 | 20787.153 | 0.66369 | 13796.1707 | 1494.9112 | 0.00075386 | 0.025958 | 49.9066 | 35 | 5953.1402
5 | 45 | 7664.0581 | 941.5706 | 195.3335 | 0.0015249 | 0.011083 | 11082.9701 | 7906868.2827 | 20788.8644 | 0.66369 | 13797.3065 | 1433.106 | 0.00084803 | 0.025969 | 49.9356 | 40 | 6808.0289
5 | 50 | 8521.2216 | 941.5701 | 217.0372 | 0.0013725 | 0.0099747 | 9974.6731 | 7880476.6239 | 20790.2339 | 0.66369 | 13798.2154 | 1383.6611 | 0.00094219 | 0.025981 | 49.9642 | 45 | 7664.0581
10 | 5 | 675.5275 | 657.3438 | 13.347 | 0.027147 | 0.19949 | 199493.4619 | 7999556.2011 | 58188.5723 | 0.65861 | 38323.8596 | 6233.9572 | 2.0861e-05 | 0.02037 | 106.7301 | 50 | 8521.2216
10 | 10 | 1350.218 | 657.3438 | 26.694 | 0.013652 | 0.099747 | 99746.7309 | 7998243.6833 | 58526.2146 | 0.65861 | 38546.2358 | 3447.3792 | 4.1482e-05 | 0.020354 | 107.2619 | 10 | 37231.7051
10 | 15 | 2025.869 | 657.3438 | 40.041 | 0.0091193 | 0.066498 | 66497.8206 | 7995927.9889 | 58640.512 | 0.65861 | 38621.5138 | 2516.8696 | 6.2101e-05 | 0.020356 | 107.4823 | 5 | 675.5275
10 | 20 | 2702.485 | 657.3437 | 53.388 | 0.0068462 | 0.049873 | 49873.3655 | 7992502.5342 | 58697.9959 | 0.65861 | 38659.3736 | 2051.3037 | 8.2721e-05 | 0.020362 | 107.6236 | 10 | 1350.218
10 | 25 | 3380.0645 | 657.3437 | 66.7349 | 0.0054802 | 0.039899 | 39898.6924 | 7987858.8753 | 58732.5946 | 0.65861 | 38682.1608 | 1771.8656 | 0.00010334 | 0.02037 | 107.7332 | 15 | 2025.869
10 | 30 | 4058.605 | 657.3437 | 80.0819 | 0.0045686 | 0.033249 | 33248.9103 | 7981886.3926 | 58755.7057 | 0.65861 | 38697.3821 | 1585.5335 | 0.00012396 | 0.020379 | 107.8268 | 20 | 2702.485
10 | 35 | 4738.1035 | 657.3436 | 93.4289 | 0.003917 | 0.028499 | 28499.066 | 7974471.9708 | 58772.2358 | 0.65861 | 38708.2691 | 1452.4204 | 0.00014458 | 0.020388 | 107.9113 | 25 | 3380.0645
10 | 40 | 5418.5568 | 657.3435 | 106.7759 | 0.0034281 | 0.024937 | 24936.6827 | 7965499.6726 | 58784.6457 | 0.65861 | 38716.4424 | 1352.5759 | 0.0001652 | 0.020398 | 107.9902 | 30 | 4058.605
10 | 45 | 6099.9616 | 657.3434 | 120.1229 | 0.0030477 | 0.022166 | 22165.9402 | 7954850.4043 | 58794.305 | 0.65861 | 38722.8042 | 1274.9139 | 0.00018582 | 0.020408 | 108.0655 | 35 | 4738.1035
10 | 50 | 6782.3142 | 657.3433 | 133.4699 | 0.0027433 | 0.019949 | 19949.3462 | 7942401.5691 | 58802.0371 | 0.65861 | 38727.8966 | 1212.7815 | 0.00020644 | 0.020418 | 108.1381 | 40 | 5418.5568
15 | 5 | 602.671 | 562.6002 | 10.5629 | 0.040489 | 0.29924 | 299240.1928 | 7999726.3633 | 102509.0011 | 0.65643 | 67290.3078 | 6813.3665 | 9.4028e-06 | 0.018039 | 164.4898 | 45 | 6099.9616
15 | 10 | 1203.9412 | 562.6002 | 21.1257 | 0.020419 | 0.14962 | 149620.0964 | 7998806.1158 | 103391.0944 | 0.65643 | 67869.3431 | 3691.62 | 1.8645e-05 | 0.018017 | 165.6836 | 50 | 6782.3142
15 | 15 | 1806.0598 | 562.6002 | 31.6886 | 0.013652 | 0.099747 | 99746.7309 | 7997256.9043 | 103691.9208 | 0.65643 | 68066.8155 | 2648.4424 | 2.7886e-05 | 0.018016 | 166.1556 | 15 | 33186.4342
15 | 20 | 2409.0375 | 562.6001 | 42.2514 | 0.010254 | 0.07481 | 74810.0482 | 7994971.988 | 103843.6498 | 0.65643 | 68166.4154 | 2126.3599 | 3.7128e-05 | 0.01802 | 166.4428 | 5 | 602.671
15 | 25 | 3012.8743 | 562.6001 | 52.8143 | 0.0082106 | 0.059848 | 59848.0386 | 7991883.1412 | 103935.1137 | 0.65643 | 68226.4554 | 1812.953 | 4.6369e-05 | 0.018027 | 166.6553 | 10 | 1203.9412
15 | 30 | 3617.5685 | 562.6001 | 63.3771 | 0.0068462 | 0.049873 | 49873.3655 | 7987921.0904 | 103996.2688 | 0.65643 | 68266.5996 | 1603.9504 | 5.561e-05 | 0.018034 | 166.8303 | 15 | 1806.0598
15 | 35 | 4223.118 | 562.6001 | 73.94 | 0.0058706 | 0.042749 | 42748.599 | 7983015.3847 | 104040.039 | 0.65643 | 68295.3319 | 1454.632 | 6.4851e-05 | 0.018042 | 166.9838 | 20 | 2409.0375
15 | 40 | 4829.5202 | 562.6001 | 84.5028 | 0.0051384 | 0.037405 | 37405.0241 | 7977094.2647 | 104072.9151 | 0.65643 | 68316.9128 | 1342.627 | 7.4092e-05 | 0.018051 | 167.1239 | 25 | 3012.8743
15 | 45 | 5436.7723 | 562.6 | 95.0657 | 0.0045686 | 0.033249 | 33248.9103 | 7970084.5304 | 104098.5141 | 0.65643 | 68333.7168 | 1255.503 | 8.3333e-05 | 0.01806 | 167.255 | 30 | 3617.5685
15 | 50 | 6044.8714 | 562.6 | 105.6285 | 0.0041125 | 0.029924 | 29924.0193 | 7961911.4066 | 104119.0114 | 0.65643 | 68347.1719 | 1185.7987 | 9.2574e-05 | 0.018069 | 167.38 | 35 | 4223.118
20 | 5 | 559.7407 | 515.2305 | 9.1713 | 0.053685 | 0.39899 | 398986.9237 | 7999752.2738 | 150253.1038 | 0.65524 | 98451.6525 | 7245.411 | 5.58e-06 | 0.016678 | 221.2675 | 40 | 4829.5202
20 | 10 | 1117.5982 | 515.2305 | 18.3425 | 0.027147 | 0.19949 | 199493.4619 | 7999088.7809 | 151957.7434 | 0.65524 | 99568.5983 | 3885.991 | 1.1035e-05 | 0.016649 | 223.3664 | 45 | 5436.7723
20 | 15 | 1676.2249 | 515.2305 | 27.5138 | 0.018168 | 0.133 | 132995.6412 | 7997923.89 | 152543.3091 | 0.65524 | 99952.2837 | 2762.6353 | 1.6489e-05 | 0.016646 | 224.1762 | 50 | 6044.8714
20 | 20 | 2235.6387 | 515.2305 | 36.6851 | 0.013652 | 0.099747 | 99746.7309 | 7996208.7031 | 152839.4863 | 0.65524 | 100146.3505 | 2200.2773 | 2.1942e-05 | 0.016649 | 224.6533 | 20 | 30794.8099
20 | 25 | 2795.8416 | 515.2305 | 45.8564 | 0.010935 | 0.079797 | 79797.3847 | 7993893.7393 | 153018.2978 | 0.65524 | 100263.5147 | 1862.6444 | 2.7396e-05 | 0.016654 | 224.9954 | 5 | 559.7407
20 | 30 | 3356.8326 | 515.2305 | 55.0276 | 0.0091193 | 0.066498 | 66497.8206 | 7990928.8624 | 153137.9705 | 0.65524 | 100341.9288 | 1637.4658 | 3.2849e-05 | 0.016661 | 225.2696 | 10 | 1117.5982
20 | 35 | 3918.6099 | 515.2305 | 64.1989 | 0.0078209 | 0.056998 | 56998.132 | 7987263.2069 | 153223.6801 | 0.65524 | 100398.0891 | 1476.5806 | 3.8303e-05 | 0.016668 | 225.5049 | 15 | 1676.2249
20 | 40 | 4481.1714 | 515.2305 | 73.3702 | 0.0068462 | 0.049873 | 49873.3655 | 7982845.1056 | 153288.0882 | 0.65524 | 100440.2918 | 1355.8937 | 4.3756e-05 | 0.016676 | 225.7156 | 20 | 2235.6387
20 | 45 | 5044.5146 | 515.2305 | 82.5415 | 0.0060875 | 0.044332 | 44331.8804 | 7977622.0154 | 153338.2582 | 0.65524 | 100473.1651 | 1262.0131 | 4.9209e-05 | 0.016684 | 225.9101 | 25 | 2795.8416
20 | 50 | 5608.6372 | 515.2305 | 91.7127 | 0.0054802 | 0.039899 | 39898.6924 | 7971540.4436 | 153378.4415 | 0.65524 | 100499.4948 | 1186.9009 | 5.4663e-05 | 0.016693 | 226.0932 | 30 | 3356.8326
25 | 5 | 530.4344 | 486.8102 | 8.3365 | 0.066738 | 0.49873 | 498733.6546 | 7999791.4489 | 199851.3393 | 0.6545 | 130801.8101 | 7588.8305 | 3.8177e-06 | 0.015757 | 276.6522 | 35 | 3918.6099
25 | 10 | 1058.5557 | 486.8102 | 16.6731 | 0.033837 | 0.24937 | 249366.8273 | 7999259.0892 | 202654.3017 | 0.6545 | 132636.3365 | 4045.5797 | 7.5297e-06 | 0.015723 | 279.8806 | 40 | 4481.1714
25 | 15 | 1587.3836 | 486.8102 | 25.0096 | 0.022666 | 0.16624 | 166244.5515 | 7998325.6149 | 203623.9734 | 0.6545 | 133270.9823 | 2859.9958 | 1.1241e-05 | 0.015717 | 281.1092 | 45 | 5044.5146
25 | 20 | 2116.9444 | 486.8102 | 33.3461 | 0.01704 | 0.12468 | 124683.4137 | 7996952.8084 | 204115.7936 | 0.6545 | 133592.8764 | 2266.3353 | 1.4952e-05 | 0.015719 | 281.8175 | 50 | 5608.6372
25 | 25 | 2647.242 | 486.8102 | 41.6827 | 0.013652 | 0.099747 | 99746.7309 | 7995102.0336 | 204413.1692 | 0.6545 | 133787.5074 | 1909.8594 | 1.8662e-05 | 0.015723 | 282.3142 | 25 | 29156.96
25 | 30 | 3178.2762 | 486.8102 | 50.0192 | 0.011388 | 0.083122 | 83122.2758 | 7992734.1883 | 204612.3826 | 0.6545 | 133917.8917 | 1672.0929 | 2.2373e-05 | 0.015729 | 282.7041 | 5 | 530.4344
25 | 35 | 3710.0457 | 486.8101 | 58.3558 | 0.0097679 | 0.071248 | 71247.6649 | 7989809.6555 | 204755.1532 | 0.6545 | 134011.3344 | 1502.2035 | 2.6084e-05 | 0.015736 | 283.0326 | 10 | 1058.5557
25 | 40 | 4242.5486 | 486.8101 | 66.6923 | 0.0085514 | 0.062342 | 62341.7068 | 7986288.2547 | 204862.4926 | 0.6545 | 134081.5875 | 1374.7566 | 2.9794e-05 | 0.015743 | 283.3225 | 15 | 1587.3836
25 | 45 | 4775.7829 | 486.8101 | 75.0288 | 0.0076044 | 0.055415 | 55414.8505 | 7982129.1941 | 204946.1343 | 0.6545 | 134136.3307 | 1275.614 | 3.3505e-05 | 0.015751 | 283.5867 | 20 | 2116.9444
25 | 50 | 5309.7463 | 486.8101 | 83.3654 | 0.0068462 | 0.049873 | 49873.3655 | 7977291.0212 | 205013.1459 | 0.6545 | 134180.1895 | 1196.2896 | 3.7216e-05 | 0.015758 | 283.8329 | 25 | 2647.242
30 | 5 | 508.6855 | 467.8641 | 7.7802 | 0.079653 | 0.59848 | 598480.3856 | 7999817.5391 | 250470.9288 | 0.65399 | 163806.3621 | 7873.5318 | 2.845e-06 | 0.01508 | 330.5706 | 30 | 3178.2762
30 | 10 | 1014.6662 | 467.8641 | 15.5603 | 0.040489 | 0.29924 | 299240.1928 | 7999372.988 | 254640.6852 | 0.65399 | 166533.3557 | 4180.5688 | 5.5969e-06 | 0.015041 | 335.1362 | 35 | 3710.0457
30 | 15 | 1521.3006 | 467.8641 | 23.3405 | 0.027147 | 0.19949 | 199493.4619 | 7998594.2619 | 256093.1595 | 0.65399 | 167483.2645 | 2944.1373 | 8.3477e-06 | 0.015033 | 336.8598 | 40 | 4242.5486
30 | 20 | 2028.6245 | 467.8641 | 31.1206 | 0.020419 | 0.14962 | 149620.0964 | 7997450.1088 | 256831.8765 | 0.65399 | 167966.3806 | 2324.8642 | 1.1098e-05 | 0.015033 | 337.8386 | 45 | 4775.7829
30 | 25 | 2536.6438 | 467.8641 | 38.9008 | 0.016364 | 0.1197 | 119696.0771 | 7995908.9548 | 257279.2038 | 0.65399 | 168258.9297 | 1952.9586 | 1.3849e-05 | 0.015036 | 338.5134 | 50 | 5309.7463
30 | 30 | 3045.3593 | 467.864 | 46.6809 | 0.013652 | 0.099747 | 99746.7309 | 7993938.8684 | 257579.1538 | 0.65399 | 168455.0951 | 1704.8793 | 1.6599e-05 | 0.015042 | 339.0346 | 30 | 27937.7497
30 | 35 | 3554.7699 | 467.864 | 54.4611 | 0.011712 | 0.085497 | 85497.1979 | 7991507.5254 | 257794.26 | 0.65399 | 168595.7731 | 1527.6108 | 1.9349e-05 | 0.015048 | 339.4673 | 5 | 508.6855
30 | 40 | 4064.8741 | 467.864 | 62.2412 | 0.010254 | 0.07481 | 74810.0482 | 7988582.1739 | 257956.0609 | 0.65399 | 168701.5899 | 1394.6224 | 2.21e-05 | 0.015055 | 339.8444 | 10 | 1014.6662
30 | 45 | 4575.6701 | 467.864 | 70.0214 | 0.0091193 | 0.066498 | 66497.8206 | 7985129.5986 | 258082.1867 | 0.65399 | 168784.0753 | 1291.1655 | 2.485e-05 | 0.015062 | 340.1843 | 15 | 1521.3006
30 | 50 | 5087.1559 | 467.864 | 77.8015 | 0.0082106 | 0.059848 | 59848.0386 | 7981116.0861 | 258183.2648 | 0.65399 | 168850.1798 | 1208.387 | 2.76e-05 | 0.015069 | 340.4981 | 20 | 2028.6245
35 | 5 | 491.6526 | 454.3316 | 7.3828 | 0.092434 | 0.69823 | 698227.1165 | 7999836.1549 | 301630.1678 | 0.65363 | 197155.7841 | 8116.5635 | 2.243e-06 | 0.014553 | 383.0635 | 25 | 2536.6438
35 | 10 | 980.2382 | 454.3316 | 14.7656 | 0.047105 | 0.34911 | 349113.5583 | 7999454.5401 | 307425.8607 | 0.65363 | 200944.047 | 4297.434 | 4.4015e-06 | 0.014509 | 389.1586 | 30 | 3045.3593
35 | 15 | 1469.4312 | 454.3316 | 22.1484 | 0.031611 | 0.23274 | 232742.3722 | 7998786.6161 | 309458.3224 | 0.65363 | 202272.5334 | 3018.0146 | 6.5589e-06 | 0.0145 | 391.4496 | 35 | 3554.7699
35 | 20 | 1959.2774 | 454.3316 | 29.5312 | 0.023788 | 0.17456 | 174556.7791 | 7997806.026 | 310494.8072 | 0.65363 | 202950.0153 | 2377.0588 | 8.716e-06 | 0.014499 | 392.7362 | 40 | 4064.8741
35 | 25 | 2449.7849 | 454.3316 | 36.914 | 0.019069 | 0.13965 | 139645.4233 | 7996486.1528 | 311123.3743 | 0.65363 | 203360.8683 | 1992.0813 | 1.0873e-05 | 0.014501 | 393.6118 | 45 | 4575.6701
35 | 30 | 2940.9554 | 454.3316 | 44.2968 | 0.015912 | 0.11637 | 116371.1861 | 7994800.092 | 311545.2477 | 0.65363 | 203636.6191 | 1735.2609 | 1.303e-05 | 0.014506 | 394.2793 | 50 | 5087.1559
35 | 35 | 3432.7882 | 454.3316 | 51.6796 | 0.013652 | 0.099747 | 99746.7309 | 7992720.6244 | 311847.9863 | 0.65363 | 203834.4994 | 1551.7357 | 1.5187e-05 | 0.014512 | 394.8267 | 35 | 26980.0929
35 | 40 | 3925.2822 | 454.3316 | 59.0624 | 0.011954 | 0.087278 | 87278.3896 | 7990220.1884 | 312075.812 | 0.65363 | 203983.4141 | 1414.0475 | 1.7344e-05 | 0.014518 | 395.2986 | 5 | 491.6526
35 | 45 | 4418.4358 | 454.3316 | 66.4451 | 0.010632 | 0.077581 | 77580.7907 | 7987270.8534 | 312253.4697 | 0.65363 | 204099.5372 | 1306.931 | 1.9501e-05 | 0.014525 | 395.72 | 10 | 980.2382
35 | 50 | 4912.247 | 454.3316 | 73.8279 | 0.0095734 | 0.069823 | 69822.7117 | 7983844.2922 | 312395.8868 | 0.65363 | 204192.6259 | 1221.2222 | 2.1657e-05 | 0.014531 | 396.1058 | 15 | 1469.4312
40 | 5 | 477.8029 | 444.1826 | 7.0848 | 0.10509 | 0.79797 | 797973.8474 | 7999850.1018 | 353033.087 | 0.65337 | 230659.6781 | 8328.5135 | 1.8399e-06 | 0.014128 | 434.2094 | 20 | 1959.2774
40 | 10 | 952.2011 | 444.1826 | 14.1696 | 0.053685 | 0.39899 | 398986.9237 | 7999515.8171 | 360703.7829 | 0.65337 | 235671.447 | 4400.4433 | 3.6015e-06 | 0.01408 | 442.0126 | 25 | 2449.7849
40 | 15 | 1427.1646 | 444.1826 | 21.2544 | 0.036059 | 0.26599 | 265991.2825 | 7998931.1518 | 363411.4962 | 0.65337 | 237440.5738 | 3083.7911 | 5.3619e-06 | 0.014068 | 444.9396 | 30 | 2940.9554
40 | 20 | 1902.7499 | 444.1826 | 28.3392 | 0.027147 | 0.19949 | 199493.4619 | 7998073.3717 | 364796.0107 | 0.65337 | 238345.1679 | 2424.0307 | 7.1221e-06 | 0.014066 | 446.57 | 35 | 3432.7882
40 | 25 | 2378.9678 | 444.1826 | 35.4241 | 0.021768 | 0.15959 | 159594.7695 | 7996919.5257 | 365636.8654 | 0.65337 | 238894.5535 | 2027.708 | 8.8822e-06 | 0.014068 | 447.6683 | 40 | 3925.2822
40 | 30 | 2855.8205 | 444.1826 | 42.5089 | 0.018168 | 0.133 | 132995.6412 | 7995446.4232 | 366201.7438 | 0.65337 | 239263.6256 | 1763.2977 | 1.0642e-05 | 0.014072 | 448.4965 | 45 | 4418.4358
40 | 35 | 3333.3082 | 444.1826 | 49.5937 | 0.01559 | 0.114 | 113996.2639 | 7993630.6123 | 366607.3648 | 0.65337 | 239528.6444 | 1574.3379 | 1.2402e-05 | 0.014077 | 449.1688 | 50 | 4912.247
40 | 40 | 3811.4298 | 444.1826 | 56.6785 | 0.013652 | 0.099747 | 99746.7309 | 7991448.3581 | 366912.7591 | 0.65337 | 239728.1785 | 1432.5665 | 1.4162e-05 | 0.014083 | 449.743 | 40 | 26199.1975
40 | 45 | 4290.1839 | 444.1826 | 63.7633 | 0.012143 | 0.088664 | 88663.7608 | 7988875.62 | 367150.9909 | 0.65337 | 239883.8309 | 1322.2699 | 1.5922e-05 | 0.014089 | 450.2514 | 5 | 477.8029
40 | 50 | 4769.5688 | 444.1826 | 70.8481 | 0.010935 | 0.079797 | 79797.3847 | 7985888.0304 | 367342.0214 | 0.65337 | 240008.6437 | 1234.0141 | 1.7682e-05 | 0.014096 | 450.7135 | 10 | 952.2011
45 | 5 | 466.2261 | 436.2891 | 6.8531 | 0.11761 | 0.89772 | 897720.5784 | 7999860.9385 | 404489.6778 | 0.65316 | 264195.6938 | 8516.394 | 1.5538e-06 | 0.013775 | 484.0959 | 15 | 1427.1646
45 | 10 | 928.7303 | 436.2891 | 13.7061 | 0.060229 | 0.44886 | 448860.2892 | 7999563.5455 | 414274.2187 | 0.65316 | 270586.5455 | 4492.532 | 3.0341e-06 | 0.013722 | 493.7738 | 20 | 1902.7499
45 | 15 | 1391.7609 | 436.2891 | 20.5592 | 0.040489 | 0.29924 | 299240.1928 | 7999043.7321 | 417750.3297 | 0.65316 | 272856.9955 | 3143.0443 | 4.5133e-06 | 0.013709 | 497.4021 | 25 | 2378.9678
45 | 20 | 1855.3855 | 436.2891 | 27.4123 | 0.030497 | 0.22443 | 224430.1446 | 7998281.5496 | 419532.4063 | 0.65316 | 274020.9732 | 2466.6789 | 5.9922e-06 | 0.013706 | 499.4108 | 30 | 2855.8205
45 | 25 | 2319.6177 | 436.2891 | 34.2653 | 0.02446 | 0.17954 | 179544.1157 | 7997256.8639 | 420616.2784 | 0.65316 | 274728.913 | 2060.3308 | 7.471e-06 | 0.013707 | 500.7527 | 35 | 3333.3082
45 | 30 | 2784.4607 | 436.2891 | 41.1184 | 0.020419 | 0.14962 | 149620.0964 | 7995949.3363 | 421345.0849 | 0.65316 | 275204.9388 | 1789.2103 | 8.9497e-06 | 0.013711 | 501.7557 | 40 | 3811.4298
45 | 35 | 3249.9149 | 436.2891 | 47.9715 | 0.017524 | 0.12825 | 128245.7969 | 7994338.4062 | 421868.7523 | 0.65316 | 275546.9764 | 1595.4443 | 1.0428e-05 | 0.013716 | 502.5628 | 45 | 4290.1839
45 | 40 | 3715.9798 | 436.2891 | 54.8246 | 0.015348 | 0.11222 | 112215.0723 | 7992403.2717 | 422263.2099 | 0.65316 | 275804.6196 | 1450.061 | 1.1907e-05 | 0.013721 | 503.2466 | 50 | 4769.5688
45 | 45 | 4182.654 | 436.2891 | 61.6776 | 0.013652 | 0.099747 | 99746.7309 | 7990122.8721 | 422571.0293 | 0.65316 | 276005.6742 | 1336.9507 | 1.3386e-05 | 0.013727 | 503.8475 | 45 | 25544.666
45 | 50 | 4649.9361 | 436.2891 | 68.5307 | 0.012294 | 0.089772 | 89772.0578 | 7987475.8691 | 422817.9303 | 0.65316 | 276166.9396 | 1246.4413 | 1.4864e-05 | 0.013733 | 504.3902 | 5 | 466.2261
50 | 5 | 456.3423 | 429.9745 | 6.6677 | 0.13002 | 0.99747 | 997467.3093 | 7999869.5995 | 455873.9637 | 0.65299 | 297682.6514 | 8685.0849 | 1.3417e-06 | 0.013475 | 532.8088 | 10 | 928.7303
50 | 10 | 908.6631 | 429.9745 | 13.3354 | 0.066738 | 0.49873 | 498733.6546 | 7999601.7713 | 468001.1147 | 0.65299 | 305601.6 | 4575.7971 | 2.6138e-06 | 0.013418 | 544.5167 | 15 | 1391.7609
50 | 15 | 1361.4734 | 429.9745 | 20.0031 | 0.044904 | 0.33249 | 332489.1031 | 7999133.8986 | 472336.5636 | 0.65299 | 308432.6191 | 3196.9443 | 3.8848e-06 | 0.013403 | 548.9088 | 20 | 1855.3855
50 | 20 | 1814.8531 | 429.9745 | 26.6708 | 0.033837 | 0.24937 | 249366.8273 | 7998448.2386 | 474564.9412 | 0.65299 | 309887.7348 | 2505.7105 | 5.1553e-06 | 0.0134 | 551.329 | 25 | 2319.6177
50 | 25 | 2268.8181 | 429.9745 | 33.3385 | 0.027147 | 0.19949 | 199493.4619 | 7997526.8864 | 475922.1984 | 0.65299 | 310774.0146 | 2090.379 | 6.4258e-06 | 0.0134 | 552.9351 | 30 | 2784.4607
50 | 30 | 2723.3729 | 429.9745 | 40.0061 | 0.022666 | 0.16624 | 166244.5515 | 7996351.7599 | 476835.6662 | 0.65299 | 311370.5031 | 1813.243 | 7.6962e-06 | 0.013403 | 554.1266 | 35 | 3249.9149
50 | 35 | 3178.5183 | 429.9745 | 46.6738 | 0.019455 | 0.1425 | 142495.3299 | 7994904.5838 | 477492.4351 | 0.65299 | 311799.3688 | 1615.1669 | 8.9665e-06 | 0.013407 | 555.0782 | 40 | 3715.9798
50 | 40 | 3634.254 | 429.9745 | 53.3415 | 0.01704 | 0.12468 | 124683.4137 | 7993166.8741 | 477987.3842 | 0.65299 | 312122.5672 | 1466.5437 | 1.0237e-05 | 0.013412 | 555.8786 | 45 | 4182.654
50 | 45 | 4090.579 | 429.9745 | 60.0092 | 0.015159 | 0.11083 | 110829.701 | 7991119.9223 | 478373.7619 | 0.65299 | 312374.8693 | 1350.9091 | 1.1507e-05 | 0.013418 | 556.5775 | 50 | 4649.9361
50 | 50 | 4547.4918 | 429.9745 | 66.6769 | 0.013652 | 0.099747 | 99746.7309 | 7988744.7797 | 478683.7624 | 0.65299 | 312577.2975 | 1258.3775 | 1.2777e-05 | 0.013424 | 557.205 | 50 | 24984.3659
[16 empty] | 5 | 456.3423
[16 empty] | 10 | 908.6631
[16 empty] | 15 | 1361.4734
[16 empty] | 20 | 1814.8531
[16 empty] | 25 | 2268.8181
[16 empty] | 30 | 2723.3729
[16 empty] | 35 | 3178.5183
[16 empty] | 40 | 3634.254
[16 empty] | 45 | 4090.579
[16 empty] | 50 | 4547.4918
[16 empty] | Grand Total | 308793.1468

## Sheet1
R | Z |  | i | R | Z | r | 1.156
1.156 | 2.8273 | 2.2954 | 1 | 1.156 | 2.8273 | 0.42926
1.283 | 3.3592 |  | 2 | 1.1701 | 2.8864
|  |  | 3 | 1.1842 | 2.9455
|  |  | 4 | 1.1983 | 3.0046
0.127 | 0.5319 |  | 5 | 1.2124 | 3.0637
0.014111 | 0.0591 |  | 6 | 1.2266 | 3.1228
|  |  | 7 | 1.2407 | 3.1819
|  |  | 8 | 1.2548 | 3.241
|  |  | 9 | 1.2689 | 3.3001
|  |  | 10 | 1.283 | 3.3592